## DLD-Spartan7-Peripheral
DEVICE | Combo II-DLD-Base | XILIINX Module
CLOCK | FPGA_CLK1 | B6
| FPGA_CLK2 | C15
| FPGA_CLK3 | P15
| FPGA_CLK4 | M8
CLOCK(FPGA) | USER_Clock1 | D12
| USER_Clock2 | U18
LED | LED_D1 | L4
| LED_D2 | M4
| LED_D3 | M2
| LED_D4 | N7
| LED_D5 | M7
| LED_D6 | M3
| LED_D7 | M1
| LED_D8 | N5
7-Segment | SEG_A | P1
| SEG_B | P3
| SEG_C | P7
| SEG_D | N3
| SEG_E | T5
| SEG_F | R2
| SEG_G | R4
| SEG_DP | R6
8 Array 7-Segment | AR_SEG_A | F1
| AR_SEG_B | F5
| AR_SEG_C | E2
| AR_SEG_D | E4
| AR_SEG_E | J1
| AR_SEG_F | J3
| AR_SEG_G | J7
| AR_SEG_DP | H2
| AR_SEG_S0 | H4
| AR_SEG_S1 | H6
| AR_SEG_S2 | G1
| AR_SEG_S3 | G3
| AR_SEG_S4 | L6
| AR_SEG_S5 | K1
| AR_SEG_S6 | K3
| AR_SEG_S7 | K5
Button Switch | KEY01 | K4 | KEY PAD
| KEY02 | N8
| KEY03 | N4
| KEY04 | N1
| KEY05 | P6
| KEY06 | N6 | r03 | N6
| KEY07 | L5 | r02 | L5
| KEY08 | J2 | r01 | J2
| KEY09 | K2 | r00 | K2
| KEY10 | L7 | c02 | L7
| KEY11 | L1 | c01 | L1
| KEY12 | K6 | c00 | K6
DIP Switch | DIP_SW1 | Y1
| DIP_SW2 | W3
| DIP_SW3 | U2
| DIP_SW4 | T1
| DIP_SW5 | W4
| DIP_SW6 | W1
| DIP_SW7 | V4
| DIP_SW8 | U4
Full Color LED | F_LED1_BLUE | U3 | F_LED1_RED | T2
| F_LED1_GREEN | U5 | F_LED2_RED | U1
| F_LED1_RED | T2 | F_LED3_RED | P2
| F_LED2_BLUE | W2 | F_LED4_RED | R3
| F_LED2_GREEN | V1 | F_LED1_GREEN | U5
| F_LED2_RED | U1 | F_LED2_GREEN | V1
| F_LED3_BLUE | R5 | F_LED3_GREEN | R7
| F_LED3_GREEN | R7 | F_LED4_GREEN | T6
| F_LED3_RED | P2 | F_LED1_BLUE | U3
| F_LED4_BLUE | T3 | F_LED2_BLUE | W2
| F_LED4_GREEN | T6 | F_LED3_BLUE | R5
| F_LED4_RED | R3 | F_LED4_BLUE | T3
Text LCD | TLCD_D0 | A4
| TLCD_D1 | B2
| TLCD_D2 | C3
| TLCD_D3 | D4
| TLCD_D4 | A2
| TLCD_D5 | C5
| TLCD_D6 | C1
| TLCD_D7 | D1
| TLCD_E | A6
| TLCD_RS | G6
| TLCD_RW | D6
PIEZO | PIEZO | Y21
Servo Motor | SERVO_CTRL | AA22
EEPROM | I2C_CLK | W21
| I2C_DATA | V21
AD Convertor | SPI_AD | H3
| SPI_DIN | H5
| SPI_DOUT | J6
| SPI_SCK | H7
DA Converter | DAC_A_B | G2
| DAC_CSN | E1
| DAC_LDACN | F4
| DAC_WRN | G4
| DAC_D0 | E3
| DAC_D1 | E5
| DAC_D2 | D2
| DAC_D3 | D5
| DAC_D4 | C2
| DAC_D5 | C4
| DAC_D6 | B1
| DAC_D7 | B3
SRAM | SRAM_CSN | N20
| SRAM_OEN | L21
| SRAM_WEN | U17
| SRAM_A[0] | L20
| SRAM_A[1] | L22
| SRAM_A[2] | M17
| SRAM_A[3] | M18
| SRAM_A[4] | N18
| SRAM_A[5] | W22
| SRAM_A[6] | V22
| SRAM_A[7] | V20
| SRAM_A[8] | V18
| SRAM_A[9] | U20
| SRAM_A[10] | V19
| SRAM_A[11] | U22
| SRAM_A[12] | U19
| SRAM_A[13] | T21
| SRAM_A[14] | T19
| SRAM_A[15] | L19
| SRAM_A[16] | L16
| SRAM_A[17] | K19
| SRAM_D[0] | P17
| SRAM_D[1] | P21
| SRAM_D[2] | R16
| SRAM_D[3] | R18
| SRAM_D[4] | R20
| SRAM_D[5] | T17
| SRAM_D[6] | T20
| SRAM_D[7] | T22
| SRAM_D[8] | T16
| SRAM_D[9] | R19
| SRAM_D[10] | R17
| SRAM_D[11] | P22
| SRAM_D[12] | P20
| SRAM_D[13] | P16
| SRAM_D[14] | N19
| SRAM_D[15] | M16
Step Motor | Step Sensor | Y19
| STEP_A | Y20
| STEP_AN | AA20
| STEP_B | Y22
| STEP_BN | AA21
USB to Serial | USB_TXD0 | F6
| USB_RXD0 | C6
UART | UART_TXD1 | A3
| UART_RXD1 | A5
BreadBoard I/O | BDIO00 | F8
| BDIO01 | E8
| BDIO02 | A7
| BDIO03 | G8
| BDIO04 | D7
| BDIO05 | B7
| BDIO06 | G7
| BDIO07 | F7
| BDIO08 | C8
| BDIO09 | D8
| BDIO10 | C9
| BDIO11 | B8
| BDIO12 | A9
| BDIO13 | B9
| BDIO14 | A10
| BDIO15 | B10
신호등 모듈 (확장 커넥터) | S_RED | B13
| W_RED | G14
| E_RED | C17
| N_RED | C12
| S_YELLOW | L18
| W_YELLOW | A14
| E_YELLOW | C18
| N_YELLOW | D13
| S_LEFT | F15
| W_LEFT | D15
| E_LEFT | C19
| N_LEFT | F10
| S_GREEN | E16
| W_GREEN | C16
| E_GREEN | A20
| N_GREEN | E11
| WALK_S_GREEN | E19
| WALK_W_GREEN | F12
| WALK_E_GREEN | A16
| WALK_N_GREEN | G11
| WALK_S_RED | A19
| WALK_W_RED | G13
| WLAK_E_RED | E18
| WALK_N_RED | C11
확장 커넥터 | EXT[0] | G10
| EXT[1] | C10
| EXT[2] | F11
| EXT[3] | D11
| EXT[4] | A11 |  |  |  | EX1 |  |  |  | EX2
| EXT[5] | E12
| EXT[6] | A12 |  |  | +5V | 1 | 2 | +5V | +5V | 1 | 2 | +5V
| EXT[7] | F13 |  |  | - | 3 | 4 | - | - | 3 | 4 | -
| EXT[8] | C13 |  |  | EXT40 | 5 | 6 | EXT41 | EXT0 | 5 | 6 | EXT1
| EXT[9] | A13 |  |  | EXT42 | 7 | 8 | EXT43 | EXT2 | 7 | 8 | EXT3
| EXT[10] | F14 |  |  | EXT44 | 9 | 10 | EXT45 | EXT4 | 9 | 10 | EXT5
| EXT[11] | B14 |  |  | EXT46 | 11 | 12 | EXT47 | EXT6 | 11 | 12 | EXT7
| EXT[12] | G15 |  |  | EXT48 | 13 | 14 | EXT49 | EXT8 | 13 | 14 | EXT9
| EXT[13] | E15 |  |  | EXT50 | 15 | 16 | EXT51 | EXT10 | 15 | 16 | EXT11
| EXT[14] | B15 |  |  | EXT52 | 17 | 18 | EXT53 | EXT12 | 17 | 18 | EXT13
| EXT[15] | D16 |  |  | EXT54 | 19 | 20 | EXT55 | EXT14 | 19 | 20 | EXT15
| EXT[16] | B16 |  |  | EXT56 | 21 | 22 | EXT57 | EXT16 | 21 | 22 | EXT17
| EXT[17] | E17 |  |  | EXT58 | 23 | 24 | EXT59 | EXT18 | 23 | 24 | EXT19
| EXT[18] | A17 |  |  | EXT60 | 25 | 26 | EXT61 | EXT20 | 25 | 26 | EXT21
| EXT[19] | D18 |  |  | EXT62 | 27 | 28 | EXT63 | EXT22 | 27 | 28 | EXT23
| EXT[20] | A18 |  |  | EXT64 | 29 | 30 | EXT65 | EXT24 | 29 | 30 | EXT25
| EXT[21] | D19 |  |  | EXT66 | 31 | 32 | EXT67 | EXT26 | 31 | 32 | EXT27
| EXT[22] | B19 |  |  | EXT68 | 33 | 34 | EXT69 | EXT28 | 33 | 34 | EXT29
| EXT[23] | B20 |  |  | EXT70 | 35 | 36 | EXT71 | EXT30 | 35 | 36 | EXT31
| EXT[24] | A21 |  |  | EXT72 | 37 | 38 | EXT73 | EXT32 | 37 | 38 | EXT33
| EXT[25] | B22 |  |  | EXT74 | 39 | 40 | EXT75 | EXT34 | 39 | 40 | EXT35
| EXT[26] | C22 |  |  | EXT76 | 41 | 42 | EXT77 | EXT36 | 41 | 42 | EXT37
| EXT[27] | D21 |  |  | EXT78 | 43 | 44 | EXT79 | EXT38 | 43 | 44 | EXT39
| EXT[28] | F17 |  |  | EXT80 | 45 | 46 | EXT81 | GND | 45 | 46 | GND
| EXT[29] | F21 |  |  | EXT82 | 47 | 48 | EXT83 | GND | 47 | 48 | GND
| EXT[30] | G16 |  |  | GND | 49 | 50 | GND | GND | 49 | 50 | GND
| EXT[31] | G20
| EXT[32] | G22
| EXT[33] | H17 |  |  |  | EX1 |  |  |  | EX2
| EXT[34] | H19
| EXT[35] | H21 |  |  | +5V | 1 | 2 | +5V | +5V | 1 | 2 | +5V
| EXT[36] | J17 |  |  | +12V | 3 | 4 | +12V | +12V | 3 | 4 | +12V
| EXT[37] | J20 |  |  | F10 | 5 | 6 | G11 | G10 | 5 | 6 | C10
| EXT[38] | J22 |  |  | E11 | 7 | 8 | C11 | F11 | 7 | 8 | D11
| EXT[39] | K17 |  |  | F12 | 9 | 10 | C12 | A11 | 9 | 10 | E12
| EXT[40] | F10 |  |  | G13 | 11 | 12 | D13 | A12 | 11 | 12 | F13
| EXT[41] | G11 |  |  | B13 | 13 | 14 | G14 | C13 | 13 | 14 | A13
| EXT[42] | E11 | - |  | L18 | 15 | 16 | A14 | F14 | 15 | 16 | B14
| EXT[43] | C11 |  |  | F15 | 17 | 18 | D15 | G15 | 17 | 18 | E15
| EXT[44] | F12 |  |  | E16 | 19 | 20 | C16 | B15 | 19 | 20 | D16
| EXT[45] | C12 |  |  | A16 | 21 | 22 | C17 | B16 | 21 | 22 | E17
| EXT[46] | G13 |  |  | E18 | 23 | 24 | C18 | A17 | 23 | 24 | D18
| EXT[47] | D13 |  |  | E19 | 25 | 26 | C19 | A18 | 25 | 26 | D19
| EXT[48] | B13 |  |  | A19 | 27 | 28 | A20 | B19 | 27 | 28 | B20
| EXT[49] | G14 |  |  | B21 | 29 | 30 | C20 | A21 | 29 | 30 | B22
| EXT[50] | L18 |  |  | D20 | 31 | 32 | E22 | C22 | 31 | 32 | D21
| EXT[51] | A14 |  |  | F18 | 33 | 34 | F19 | F17 | 33 | 34 | F21
| EXT[52] | F15 |  |  | F20 | 35 | 36 | F22 | G16 | 35 | 36 | G20
| EXT[53] | D15 |  |  | G17 | 37 | 38 | G21 | G22 | 37 | 38 | H17
| EXT[54] | E16 |  |  | H16 | 39 | 40 | H18 | H19 | 39 | 40 | H21
| EXT[55] | C16 |  |  | H20 | 41 | 42 | J16 | J17 | 41 | 42 | J20
| EXT[56] | A16 |  |  | J19 | 43 | 44 | J21 | J22 | 43 | 44 | K17
| EXT[57] | C17 |  |  | K16 | 45 | 46 | K18 | GND | 45 | 46 | GND
| EXT[58] | E18 |  |  | K22 | 47 | 48 | - | GND | 47 | 48 | GND
| EXT[59] | C18 |  |  | GND | 49 | 50 | GND | GND | 49 | 50 | GND
| EXT[60] | E19
| EXT[61] | C19
| EXT[62] | A19
| EXT[63] | A20
| EXT[64] | B21
| EXT[65] | C20
| EXT[66] | D20
| EXT[67] | E22
| EXT[68] | F18
| EXT[69] | F19
| EXT[70] | F20
| EXT[71] | F22
| EXT[72] | G17
| EXT[73] | G21
| EXT[74] | H16
| EXT[75] | H18
| EXT[76] | H20
| EXT[77] | J16
| EXT[78] | J19
| EXT[79] | J21
| EXT[80] | K16
| EXT[81] | K18
| EXT[82] | K22
| EXT[83] | -

## DLD-Spartan7-Connector
| 3V3 |  | 1 | 2 |  |  | 3V3 |  | AB21 | 1 | 2 |  | GND | 3V3 |  | 1 | 2 |  | 3V3
| 3V3 |  | 3 | 4 |  |  | 3V3 |  | AB20 | 3 | 4 |  | GND | 3V3 |  | 3 | 4 |  | 3V3
| 3V3 |  | 5 | 6 |  |  | 3V3 | CLK_OUT2 |  | 5 | 6 |  |  | 3V3 |  | 5 | 6 |  | 3V3
| - |  | 7 | 8 |  |  | - | GND |  | 7 | 8 |  | GND |  |  | 7 | 8 |  | -
1 | BDIO_14/TDI | A10 | 9 | 10 | B10 |  | BDIO_15/TRST | CLK_OUT1 |  | 9 | 10 |  |  | EXT1 | G10 | 9 | 10 | F10 | EXT41
2 | BDIO_12/TCK | A9 | 11 | 12 | B9 |  | BDIO_13/TMS |  | Y18 | 11 | 12 | AB19 |  | EXT2 | C10 | 11 | 12 | G11 | EXT42
3 | BDIO_10/TDO | C9 | 13 | 14 | B8 |  | BDIO_11/RTCK |  | AA17 | 13 | 14 | AB18 |  | EXT3 | F11 | 13 | 14 | E11 | EXT43
4 | BDIO_8 | C8 | 15 | 16 | D8 |  | BDIO_9/SRST |  | W17 | 15 | 16 | AA18 |  | EXT4 | D11 | 15 | 16 | C11 | EXT44
5 | BDIO_01 | E8 | 17 | 18 | F8 |  | BDIO_00 |  | AA16 | 17 | 18 | AB17 |  | EXT5 | A11 | 17 | 18 | F12 | EXT45
6 | BDIO_03 | G8 | 19 | 20 | A7 |  | BDIO_02 |  | V16 | 19 | 20 | Y17 |  | EXT6 | E12 | 19 | 20 | C12 | EXT46
7 | BDIO_05 | B7 | 21 | 22 | D7 |  | BDIO_04 |  | AA15 | 21 | 22 | AB16 |  | EXT7 | A12 | 21 | 22 | G13 | EXT47
8 | BDIO_07 | F7 | 23 | 24 | G7 |  | BDIO_06 |  | V15 | 23 | 24 | W16 |  | EXT8 | F13 | 23 | 24 | D13 | EXT48
9 | TLCD0_E | A6 | 25 | 26 | C6 |  | XURXD0 |  | T15 | 25 | 26 | U16 |  | EXT9 | C13 | 25 | 26 | B13 | EXT49
10 | TLCD0_RW | D6 | 27 | 28 | F6 |  | XUTXD0 |  | AA14 | 27 | 28 | W15 |  | EXT10 | A13 | 27 | 28 | G14 | EXT50
11 | TLCD0_RS | G6 | 29 | 30 | A5 |  | XURXD1 |  | W14 | 29 | 30 | U15 |  | EXT11 | F14 | 29 | 30 | E14 | EXT51
12 | GND |  | 31 | 32 |  |  | GND |  | AB13 | 31 | 32 | AB14 |  | GND |  | 31 | 32 |  | GND
13 | TLCD_DD0 | A4 | 33 | 34 | A3 |  | XUTXD1 |  | Y13 | 33 | 34 | Y14 |  | EXT12 | B14 | 33 | 34 | A14 | EXT52
14 | TLCD_DD4 | A2 | 35 | 36 | B3 |  | P_DB7 |  | AB12 | 35 | 36 | V14 |  | EXT13 | G15 | 35 | 36 | F15 | EXT53
15 | TLCD_DD1 | B2 | 37 | 38 | B1 |  | P_DB6 | GND |  | 37 | 38 |  | GND | EXT14 | E15 | 37 | 38 | D15 | EXT54
16 | TLCD_DD5 | C5 | 39 | 40 | C4 |  | P_DB5 |  | W12 | 39 | 40 | AA13 |  | EXT15 | B15 | 39 | 40 | E16 | EXT55
17 | TLCD_DD2 | C3 | 41 | 42 | C2 |  | P_DB4 |  | U12 | 41 | 42 | V13 |  | EXT16 | D16 | 41 | 42 | C16 | EXT56
18 | TLCD_DD6 | C1 | 43 | 44 | D5 |  | P_DB3 |  | AA11 | 43 | 44 | Y12 |  | EXT17 | B16 | 43 | 44 | A16 | EXT57
19 | TLCD_DD3 | D4 | 45 | 46 | D2 |  | P_DB2 |  | W11 | 45 | 46 | V12 |  | EXT18 | E17 | 45 | 46 | C17 | EXT58
20 | TLCD_DD7 | D1 | 47 | 48 | E5 |  | P_DB1 |  | AA10 | 47 | 48 | AB11 |  | EXT19 | A17 | 47 | 48 | E18 | EXT59
21 | SEGA_D | E4 | 49 | 50 | E3 |  | P_DB0 |  | AA9 | 49 | 50 | Y11 |  | EXT20 | D18 | 49 | 50 | C18 | EXT60
22 | SEGA_C | E2 | 51 | 52 | E1 |  | P_CSN |  | Y8 | 51 | 52 | AB10 |  | EXT21 | A18 | 51 | 52 | E19 | EXT61
23 | SEGA_B | F5 | 53 | 54 | F4 |  | P_LDACN |  | V8 | 53 | 54 | AB9 |  | EXT22 | D19 | 53 | 54 | C19 | EXT62
24 | SEGA_A | F1 | 55 | 56 | G4 |  | P_WRN |  | AB7 | 55 | 56 | AA8 |  | EXT23 | B19 | 55 | 56 | A19 | EXT63
25 | SEGA_SCAN3 | G3 | 57 | 58 | G2 |  | P_A/B |  | Y7 | 57 | 58 | W8 |  | EXT24 | B20 | 57 | 58 | A20 | EXT64
26 | SEGA_SCAN2 | G1 | 59 | 60 | H7 |  | SPI_SCK |  | V7 | 59 | 60 | U8 |  | EXT25 | A21 | 59 | 60 | B21 | EXT65
27 | GND |  | 61 | 62 |  |  | GND |  | AA6 | 61 | 62 | AA7 |  | GND |  | 61 | 62 |  | GND
28 | SEGA_SCAN1 | H6 | 63 | 64 | H5 |  | SPI_DIN |  | V6 | 63 | 64 | W7 |  | EXT26 | B22 | 63 | 64 | C20 | EXT66
29 | SEGA_SCAN0 | H4 | 65 | 66 | H3 |  | SPI_AD |  | Y5 | 65 | 66 | AB6 |  | EXT27 | C22 | 65 | 66 | D20 | EXT67
30 | SEGA_DP | H2 | 67 | 68 |  |  | - | GND |  | 67 | 68 |  | GND | EXT28 | D21 | 67 | 68 | E22 | EXT68
31 | SEGA_G | J7 | 69 | 70 | J6 |  | SPI_DOUT |  | V5 | 69 | 70 | Y6 |  | EXT29 | F17 | 69 | 70 | F18 | EXT69
32 | SEGA_F | J3 | 71 | 72 | J2 |  | KEY8 |  | Y4 | 71 | 72 | AB5 |  | - |  | 71 | 72 | F19 | EXT70
33 | SEGA_E | J1 | 73 | 74 | K6 |  | KEY12 |  | AA3 | 73 | 74 | W5 |  | - |  | 73 | 74 | F20 | EXT71
34 | SEGA_SCAN7 | K5 | 75 | 76 | K4 |  | KEY1 |  | AB2 | 75 | 76 | AB4 |  | EXT30 | F21 | 75 | 76 | F22 | EXT72
35 | SEGA_SCAN6 | K3 | 77 | 78 | K2 |  | KEY9 |  | AA1 | 77 | 78 | AB3 |  | EXT31 | G16 | 77 | 78 | G17 | EXT73
36 | SEGA_SCAN5 | K1 | 79 | 80 | L7 |  | KEY10 |  | AA2 | 79 | 80 | Y3 |  | EXT32 | G20 | 79 | 80 | G21 | EXT74
|  | 34 |  |  |  | 33
1 | SEGA_SCAN4 | L6 | 1 | 2 | L5 |  | KEY7 | [6 empty] | EXT33 | G22 | 1 | 2 | H16 | EXT75
2 | CLED_D1 | L4 | 3 | 4 | L1 |  | KEY11 | [6 empty] | EXT34 | H17 | 3 | 4 | H18 | EXT76
3 | CLED_D5 | M7 | 5 | 6 |  |  | MF_TDI |  | CLK_OUT1 |  | P5 | M8 |  | EXT35 | H19 | 5 | 6 | H20 | EXT77
4 | CLED_D2 | M4 | 7 | 8 |  |  | MF_TDO |  | CLK_OUT2 |  | B6 | C15 |  | EXT36 | H21 | 7 | 8 | J16 | EXT78
5 | CLED_D6 | M3 | 9 | 10 |  |  | MF_TCK | [6 empty] | EXT37 | J17 | 9 | 10 | J19 | EXT79
6 | GND |  | 11 | 12 |  |  | GND | [6 empty] | GND |  | 11 | 12 |  | GND
7 | CLED_D3 | M2 | 13 | 14 |  |  | MF_TMS | [6 empty] | EXT38 | J20 | 13 | 14 | J21 | EXT80
8 | CLED_D7 | M1 | 15 | 16 | N8 |  | KEY2 | [6 empty] | EXT39 | J22 | 15 | 16 | K16 | EXT81
9 | CLED_D4 | N7 | 17 | 18 | N6 |  | KEY6 | [6 empty] | EXT40 | K17 | 17 | 18 | K18 | EXT82
10 | CLED_D8 | N5 | 19 | 20 | N4 |  | KEY3 | [6 empty] | RAM1_A17 | K19 | 19 | 20 | K22 | EXT83
11 | SEG_D | N3 | 21 | 22 | N1 |  | KEY4 | [6 empty] | RAM1_A16 | L16 | 21 | 22 | L18 | EXT84 | 34 | 38
12 | SEG_C | P7 | 23 | 24 | P6 |  | KEY5 | [6 empty] | RAM1_A15 | L19 | 23 | 24 | L20 | RAM1_A00 | 33 | 42
13 | SEG_B | P3 | 25 | 26 | P2 |  | 3LED3_RED | [6 empty] | RAM_OE1 | L21 | 25 | 26 | L22 | RAM1_A01 | 24 | 49
14 | SEG_A | P1 | 27 | 28 | R7 |  | 3LED3_GREEN | [6 empty] | RAM_D15 | M16 | 27 | 28 | M17 | RAM1_A02 | 20 | 48
15 | SEG_DP | R6 | 29 | 30 | R5 |  | 3LED3_BLUE | [6 empty] | - |  | 29 | 30 | M18 | RAM1_A03 | 84 | 50
16 | SEG_G | R4 | 31 | 32 | R3 |  | 3LED4_RED | [6 empty] | - |  | 31 | 32 | N18 | RAM1_A04 | 18 | 49
17 | SEG_F | R2 | 33 | 34 | T6 |  | 3LED4_GREEN | [6 empty] | RAM_D14 | N19 | 33 | 34 | N20 | RAM_CS1 | 16 | 49
18 | SEG_E | T5 | 35 | 36 | T3 |  | 3LED4_BLUE | [6 empty] | RAM_D13 | P16 | 35 | 36 | P17 | RAM_D00 | 3
19 | - |  | 37 | 38 | T2 |  | 3LED1_RED | [6 empty] | RAM_D12 | P20 | 37 | 38 | P21 | RAM_D01 | 9
20 | DIPSW4 | T1 | 39 | 40 | U5 |  | 3LED1_GREEN | [6 empty] | RAM_D11 | P22 | 39 | 40 | R16 | RAM_D02 | 241 | 325
21 | GND |  | 41 | 42 |  |  | GND | [6 empty] | GND |  | 41 | 42 |  | GND
22 | DIPSW8 | U4 | 43 | 44 | U3 |  | 3LED1_BLUE | [6 empty] | RAM_D10 | R17 | 43 | 44 | R18 | RAM_D03
23 | DIPSW3 | U2 | 45 | 46 | U1 |  | 3LED2_RED | [6 empty] | RAM_D09 | R19 | 45 | 46 | R20 | RAM_D04
24 | DIPSW7 | V4 | 47 | 48 | V1 |  | 3LED2_GREEN | [6 empty] | RAM_D08 | T16 | 47 | 48 | T17 | RAM_D05
25 | DIPSW5 | W4 | 49 | 50 |  |  | - | [6 empty] | RAM1_A14 | T19 | 49 | 50 | T20 | RAM_D06
26 | DIPSW2 | W3 | 51 | 52 | W2 |  | 3LED2_BLUE | [6 empty] | RAM1_A13 | T21 | 51 | 52 | T22 | RAM_D07
27 | DIPSW6 | W1 | 53 | 54 | Y1 |  | DIPSW1 | [8 empty] | 53 | 54 | U17 | RAM_WE1
| GND |  | 55 | 56 |  |  | GND | [6 empty] | GND |  | 55 | 56 |  | GND
| GND |  | 57 | 58 |  |  | GND | [6 empty] | GND |  | 57 | 58 |  | GND
| GND |  | 59 | 60 |  |  | GND | [6 empty] | RAM1_A12 | U19 | 59 | 60 | U20 | RAM1_A09
| GND |  | 61 | 62 |  |  | GND | [6 empty] | RAM1_A11 | U22 | 61 | 62 | V18 | RAM1_A08
| GND |  | 63 | 64 |  |  | GND | [6 empty] | RAM1_A10 | V19 | 63 | 64 | V20 | RAM1_A07
|  |  | 65 | 66 | [9 empty] | I2C_DATA | V21 | 65 | 66 | V22 | RAM1_A06
|  | 24 | 67 | 68 |  | 20 | [7 empty] | I2C_CLK | W21 | 67 | 68 | W22 | RAM1_A05
|  |  | 69 | 70 | [9 empty] | MOTUR_COUNT | Y19 | 69 | 70 | Y20 | STEP_A
|  |  | 71 | 72 | [9 empty] | PIEZO | Y21 | 71 | 72 | Y22 | STEP_B
|  |  | 73 | 74 | [9 empty] | GND |  | 73 | 74 | AA20 | STEP_/A
|  |  | 75 | 76 | [9 empty] | GND |  | 75 | 76 | AA21 | STEP_/B
|  |  | 77 | 78 | [9 empty] | GND |  | 77 | 78 | AA22 | SERVO_CTRL
|  |  | 79 | 80 | [9 empty] | GND |  | 79 | 80 |  | GND